## Full 1
QTA010 | m² |  | Coberta inclinada de xapa perfilada d'acer.
Coberta inclinada de xapa perfilada d'acer prelacat, model ACH- 18 Minionda "ACH", de 0,6 mm d'espessor, amb una pendent major del 10%.
Codi |  | Unitat |  | Descripció | Rendiment | Preu unitari | Import
1 |  |  |  | Materials
mt13cap010a |  | m² |  | Xapa perfilada d'acer prelacat, model ACH-18 Minionda "ACH", espessor 0,6 mm. | 1.1 | 5.71 | 6.28
mt13ccg030d |  | U |  | Cargol autoroscant de 6,5x70 mm d'acer inoxidable, amb volandera. | 3 | 0.5 | 1.5
[5 empty] | Subtotal materials: |  | 7.78
2 |  |  |  | Mà d'obra
mo051 |  | h |  | Oficial 1ª muntador de tancaments industrials. | 0.179 | 24.08 | 4.31
mo098 |  | h |  | Ajudant muntador de tancaments industrials. | 0.179 | 20.68 | 3.7
[5 empty] | Subtotal mà d'obra: |  | 8.01
3 |  |  |  | Costos directes complementaris
|  | % |  | Costos directes complementaris | 2 | 15.79 | 0.32
Cost de manteniment decennal: 4,67€ en els primers 10 anys. |  |  |  |  | Costos directes (1+2+3): |  | 16.11