## Full 1
QTM010 | m² |  | Coberta inclinada de panells sandvitx aïllants, d'acer.
Coberta inclinada de panells sandvitx aïllants d'acer, model 2 Grecas "ACH", de 100 mm de espessor i 1000 mm d'ample, ànima aïllant de llana de roca, amb una pendent major del 10%.
Codi |  | Unitat |  | Descripció | Rendiment | Preu unitari | Import
1 |  |  |  | Materials
mt13dcp010ajC |  | m² |  | Panell sandvitx aïllant d'acer, per a cobertes, model 2 Grecas "ACH", de 100 mm de espessor i 1000 mm d'ample, format per doble cara metàl·lica de xapa estàndard d'acer, acabat prelacat, Granite Standard, d'espessor exterior 0,5 mm i espessor interior 0,5 mm i ànima aïllant de llana de roca de densitat mitjana 145 kg/m³, amb junta dissenyada per a fixació amb cargols amagats i accessoris. | 1.05 | 51.67 | 54.25
mt13ccg030d |  | U |  | Cargol autoroscant de 6,5x70 mm d'acer inoxidable, amb volandera. | 3 | 0.5 | 1.5
[5 empty] | Subtotal materials: |  | 55.75
2 |  |  |  | Mà d'obra
mo051 |  | h |  | Oficial 1ª muntador de tancaments industrials. | 0.13 | 24.08 | 3.13
mo098 |  | h |  | Ajudant muntador de tancaments industrials. | 0.13 | 20.68 | 2.69
[5 empty] | Subtotal mà d'obra: |  | 5.82
3 |  |  |  | Costos directes complementaris
|  | % |  | Costos directes complementaris | 2 | 61.57 | 1.23
Cost de manteniment decennal: 18,21€ en els primers 10 anys. |  |  |  |  | Costos directes (1+2+3): |  | 62.8